## Component Report
Component Report
REFDES | COMP_DEVICE_TYPE | COMP_VALUE | COMP_TOL | COMP_PACKAGE | SYM_X | SYM_Y | SYM_ROTATE | SYM_MIRROR
C2 | CAP_CER_0.1UF_10V_10%_X5R_0402_ | 0.1uF |  | CC0402 | 1513.307 | 1921 | 180 | NO
C3 | CAP_CER_0.1UF_10V_10%_X5R_0402_ | 0.1uF |  | CC0402 | 1603.677 | 1921 | 0 | NO
C4 | CAP_CER_0.1UF_10V_10%_X5R_0402_ | 0.1uF |  | CC0402 | 1697.992 | 1921 | 0 | NO
C5 | CAP_CER_0.1UF_10V_10%_X5R_0402_ | 0.1uF |  | CC0402 | 1606.685 | 581 | 90 | NO
C8 | CAP_CER_0.1UF_10V_10%_X5R_0402_ | 0.1uF |  | CC0402 | 1521.307 | 1010.925 | 270 | NO
C9 | CAP_CER_0.1UF_10V_10%_X5R_0402_ | 0.1uF |  | CC0402 | 1621.87 | 1740 | 180 | YES
C10 | CAP_CER_0.1UF_10V_10%_X5R_0402_ | 0.1uF |  | CC0402 | 1446.685 | 1010.925 | 270 | NO
C11 | CAP_CER_0.1UF_10V_10%_X5R_0402_ | 0.1uF |  | CC0402 | 2001.898 | 1795 | 270 | YES
C12 | CAP_CER_0.1UF_10V_10%_X5R_0402_ | 0.1uF |  | CC0402 | 1319.685 | 1010.925 | 270 | NO
C13 | CAP_CER_0.1UF_10V_10%_X5R_0402_ | 0.1uF |  | CC0402 | 2064.685 | 1661.528 | 180 | YES
C14 | CAP-NP_1_CC1210_100UF_? | 100uF |  | CC1210 | 843.767 | 772.898 | 270 | NO
C15 | CAP-NP_1_CC0805_4.7UF_? | 4.7UF |  | CC0805 | 958.767 | 755.898 | 270 | NO
C16 | CAP-NP_1_CC0603_1UF_? | 1uF |  | CC0603 | 1045.767 | 755.898 | 270 | NO
C17 | CAP_CER_0.1UF_10V_10%_X5R_0402_ | 0.1uF |  | CC0402 | 280.472 | 965 | 90 | YES
C18 | CAP_CER_0.1UF_10V_10%_X5R_0402_ | 0.1uF |  | CC0402 | 207.685 | 1078.472 | 0 | YES
C19 | CAP_CER_0.1UF_10V_10%_X5R_0402_ | 0.1uF |  | CC0402 | 1455.147 | 527.598 | 90 | NO
C20 | CAP-NP_1_CC1206_10UF_? | 10uF |  | CC1206 | 927.987 | 545.118 | 90 | NO
C21 | CAP-NP_1_CC1206_10UF_? | 10uF |  | CC1206 | 817.767 | 541.898 | 90 | NO
C22 | CAP-NP_1_CC0603_1UF_? | 1uF |  | CC0603 | 1336.767 | 476.898 | 90 | NO
C23 | CAP-NP_1_CC0603_1UF_? | 1uF |  | CC0603 | 1081.767 | 461.898 | 90 | NO
C24 | CAP-NP_1_CC0603_1UF_? | 1uF |  | CC0603 | 1449.767 | 376.898 | 0 | NO
C25 | CAP_CER_0.1UF_10V_10%_X5R_0402_ | 0.1uF |  | CC0402 | 1081.767 | 316.898 | 180 | NO
C26 | CAP-NP_1_CC0402_10PF_? | 10pF |  | CC0402 | 1271.767 | 246.898 | 270 | NO
C27 | CAP_CER_0.1UF_10V_10%_X5R_0402_ | 0.1uF |  | CC0402 | 1299.307 | 1466 | 270 | YES
C1944 | CAP_CER_0.1UF_10V_10%_X5R_0402_ | 0.1uF |  | CC0402 | 569.5 | 2032.345 | 90 | NO
C2609 | CAP_CER_33PF_50V_5%_X7R_0402_C0 | 33pF |  | C0402 | 923.041 | 1808.89 | 180 | YES
C3505 | CAP_CER_22UF_1210_25V_C0402_22P | 22pF |  | C0402 | 691.299 | 785.5 | 180 | NO
C4461 | CAP CER 0.1UF 25V 10% X7R 0402_ | 0.1uF |  | C0402 | 113.685 | 1331 | 90 | NO
C4462 | CAP_CER_33PF_50V_5%_X7R_0402_C0 | 33pF |  | C0402 | 1226.959 | 2040.033 | 180 | YES
C4477 | CAP_CER_0.1UF_0402_25V_C0402_0. | 0.1uF |  | C0402 | 1495.048 | 2120 | 270 | YES
C4478 | CAP_CER_1UF_16V_10%_X6S_0402_C0 | 1uF |  | C0402 | 1457.2 | 2120 | 270 | YES
C4479 | CAP_CER_33PF_50V_5%_X7R_0402_C0 | 33pF |  | C0402 | 1533.048 | 2120 | 270 | YES
C4480 | CAP_CER_33PF_50V_5%_X7R_0402_C0 | 33pF |  | C0402 | 1290.651 | 2102 | 0 | YES
C4481 | CAP_CER_33PF_50V_5%_X7R_0402_C0 | 33pF |  | C0402 | 1778.307 | 1915 | 90 | NO
C4482 | CAP CER 0.1UF 25V 10% X7R 0402_ | 0.1uF |  | C0402 | 118.685 | 1533 | 90 | NO
C4495 | CAP_CER_0.1UF_0402_25V_C0402_0. | 0.1uF |  | C0402 | 1005.185 | 1486.623 | 90 | YES
C4496 | CAP_CER_0.1UF_0402_25V_C0402_0. | 0.1uF |  | C0402 | 938.077 | 1548.5 | 180 | YES
C4497 | CAP_CER_0.1UF_0402_25V_C0402_0. | 0.1uF |  | C0402 | 723.923 | 1353.5 | 180 | NO
C4498 | CAP_CER_0.1UF_10V_10%_X5R_0402_ | 0.1uF |  | CC0402 | 1240.5 | 1558.635 | 90 | YES
C4499 | CAP_CER_0.1UF_10V_10%_X5R_0402_ | 0.1uF |  | CC0402 | 1042.115 | 1733.5 | 0 | YES
C4500 | CAP_CER_0.1UF_10V_10%_X5R_0402_ | 0.1uF |  | CC0402 | 1141.5 | 1906.895 | 270 | YES
C4501 | CAP_CER_22UF_1210_25V_C0402_22P | 22pF |  | C0402 | 658.5 | 656.724 | 270 | NO
C4502 | CAP_CER_33PF_50V_5%_X7R_0402_C0 | 33pF |  | C0402 | 259.238 | 1596.221 | 0 | YES
C4503 | CAP_CER_0.1UF_0402_25V_C0402_0. | 0.1uF |  | C0402 | 668.5 | 2099.238 | 270 | YES
C4504 | CAP_CER_0.1UF_0402_25V_C0402_0. | 0.1uF |  | C0402 | 590.238 | 2121.5 | 180 | YES
C1L1 | CAPN#1_CC0402_1UF_A36096-099 | 1UF |  | CC0402 | 1609.685 | 420 | 270 | NO
C1L2 | CAPN#1_CC0603_22PF_A36096-099 | 22pF |  | CC0603 | 2147.717 | 760 | 0 | NO
C1L3 | CAPN#1_CC0603_22PF_A36096-099 | 22pF |  | CC0603 | 2151.653 | 520 | 180 | NO
C1L4 | CAPN#1_CC0402_1UF_A36096-099 | 1UF |  | CC0402 | 1268.685 | 1010.925 | 270 | NO
C1L5 | CAPN#1_CC0402_1UF_A36096-099 | 1UF |  | CC0402 | 1244.307 | 1466 | 270 | YES
C2L11 | CAPN#4_SMC0402A_0.1UF_G41157-00 | 0.1UF |  | SMC0402A | 2157.888 | 1093.122 | 180 | NO
C2L12 | CAPN#1_SMC0402A_1000PF_A36096-0 | 1000PF |  | SMC0402A | 2199.122 | 1127 | 90 | NO
C2L13 | CAPN#1_SMC0402A_1000PF_A36096-0 | 1000PF |  | SMC0402A | 2239.122 | 1512.056 | 90 | NO
C4N1 | CAPN#2_RC0402_10PF_A36096-030 | 10pF |  | RC0402 | 505.009 | 1848.26 | 90 | YES
C4N2 | CAPN#2_RC0402_10PF_A36096-030 | 10pF |  | RC0402 | 650.379 | 1847.276 | 90 | YES
D1 | DIODE_SCHOTTKY_30V_0.2A SOD523_ | PMEG3010ER,115 |  | SODFL3517X110N_NXP_AEE | 589.685 | 1494.618 | 90 | NO
D2 | DIODE_SCHOTTKY_30V_0.2A SOD523_ | PMEG3010ER,115 |  | SODFL3517X110N_NXP_AEE | 1458.767 | 180.898 | 0 | NO
D10114 | LED_WP117_LED_LTST-C190_LED | LED |  | LED_LTST-C190 | 385.274 | 214.572 | 90 | YES
D10125 | LED_WP117_LED_LTST-C190_LED | LED |  | LED_LTST-C190 | 495.274 | 214.516 | 90 | YES
FB1 | FB_1_RC0603_120E / 2A | 120E / 2A |  | RC0603 | 1510.307 | 2041 | 270 | NO
FB2 | FB_1_RC0603_120E / 2A | 120E / 2A |  | RC0603 | 1585.307 | 2041 | 270 | NO
FB3 | FB_1_RC0603_120E / 2A | 120E / 2A |  | RC0603 | 1660.307 | 2041 | 270 | NO
FB4 | FB_1_RC0603_120E / 2A | 120E / 2A |  | RC0603 | 1735.307 | 2041 | 270 | NO
J3 | EJTAG HEADER_3_MODULE_IRIDIUM-9 | SS4-10-3.50-L-D-K-TR |  | MODULE_IRIDIUM-9603 | 1383.126 | 1207.913 | 0 | YES
J4 | QMS-026-05.75-L-D-RF1_QMS-026-0 | QMS-026-05.75-L-D-RF1 |  | QMS-026-05P75-L-D-RF1 | 330.685 | 1252 | 270 | NO
J5 | U.FL-R-SMT-1_UFL-R-SMT-1_U.FL-R | U.FL-R-SMT-1 |  | UFL-R-SMT-1 | 640.63 | 1686.685 | 90 | YES
L1 | INDUCTOR_2.8UH_WURTH_744777910_ | 3.3uH |  | WURTH_744777910 | 1251.767 | 726.898 | 180 | NO
L4001 | INDUCTOR_6.8NH_300MA_0402_L0402 | 6.8nH |  | L0402 | 1311.551 | 2040.033 | 180 | YES
MH1 | MOUNTING_HOLE_0_MTG370X800_MOUN | Mounting_Hole |  | MTG370X800 | 2184 | 1984 | 0 | NO
MH2 | MOUNTING_HOLE_0_MTG370X800_MOUN | Mounting_Hole |  | MTG370X800 | 2184 | 216 | 0 | NO
MH3 | MOUNTING_HOLE_0_M2_SPACER_MOUNT | Mounting_Hole |  | M2_SPACER | 792.181 | 197.283 | 0 | NO
MH4 | MOUNTING_HOLE_0_M2_SPACER_MOUNT | Mounting_Hole |  | M2_SPACER | 1776.433 | 197.283 | 0 | NO
Q1 | 2N7002L_1_SOT23_2N7002L | 2N7002L |  | SOT23 | 1664.641 | 1860 | 270 | YES
Q2P1 | NPN#1_SOT23_MMBT3904_C52245-001 | MMBT3904 |  | SOT23 | 2044.5 | 1084.5 | 0 | YES
Q3L1 | NPN#1_SOT23_MMBT3904_C52245-001 | MMBT3904 |  | SOT23 | 2254.5 | 1674.5 | 0 | NO
R1 | RES_0.0_OHM_1/16W_0402_SMD_RC04 | 0 |  | RC0402 | 1507.693 | 1713 | 0 | YES
R2 | R_1_RC0402_10K_? | 10K |  | RC0402 | 1399.693 | 1786 | 0 | YES
R3 | R_1_RC0402_10K_? | 10K |  | RC0402 | 1399.693 | 1844 | 0 | YES
R4 | RES_0.0_OHM_1/16W_0402_SMD_RC04 | 0 |  | RC0402 | 1507.307 | 1844 | 180 | YES
R5 | R_1_RC0402_10K_? | 10K |  | RC0402 | 1399.693 | 1713 | 0 | YES
R6 | RES_0.0_OHM_1/16W_0402_SMD_RC04 | 0 |  | RC0402 | 1507.693 | 1786 | 0 | YES
R7 | RES_0.0_OHM_1/16W_0402_SMD_RC04 | 0 |  | RC0402 | 1420.307 | 2051 | 90 | NO
R11 | R_1_RC0402_10K_? | 10K |  | RC0402 | 1042.115 | 1677 | 180 | YES
R14 | R_1_RC0402_10K_? | 10K |  | RC0402 | 1399.693 | 1656 | 0 | YES
R15 | RES_0.0_OHM_1/16W_0402_SMD_RC04 | 0 |  | RC0402 | 577.959 | 1828.575 | 0 | YES
R16 | R_1_RC0402_10K_? | 10K |  | RC0402 | 1206.307 | 1935.815 | 90 | NO
R17 | R_1_RC0402_10K_? | 10K |  | RC0402 | 1261.307 | 1935.815 | 90 | NO
R18 | R_1_RC0402_10K_? | 10K |  | RC0402 | 1316.307 | 1935.815 | 90 | NO
R19 | RES_0.0_OHM_1/16W_0402_SMD_R060 | 0 |  | R0603 | 710 | 865 | 270 | NO
R20 | R_1_RC0402_10K_? | 10K |  | RC0402 | 1441.307 | 1935.815 | 270 | NO
R23 | RES_0.0_OHM_1/16W_0402_SMD_RC04 | 0 |  | RC0402 | 1700.307 | 877 | 90 | NO
R24 | R_1_RC0402_10K_? | 10K |  | RC0402 | 1865.307 | 877 | 270 | NO
R26 | RES_0OHM_0402_0.1W_R0402_121E | 121E |  | R0402 | 983.307 | 1935.815 | 270 | NO
R27 | RES_0OHM_0402_0.1W_R0402_121E | 121E |  | R0402 | 1040.307 | 1935.815 | 270 | NO
R28 | R_1_RC0402_10K_? | 10K |  | RC0402 | 1589.307 | 877 | 270 | NO
R29 | R_1_RC0402_10K_? | 10K |  | RC0402 | 1644.307 | 877 | 270 | NO
R30 | R_1_RC0402_10K_? | 10K |  | RC0402 | 1755.307 | 877 | 270 | NO
R31 | R_1_RC0402_10K_? | 10K |  | RC0402 | 1810.307 | 877 | 270 | NO
R32 | RES_0.0_OHM_1/16W_0402_SMD_RC04 | 0 |  | RC0402 | 1640.307 | 999.063 | 90 | NO
R33 | RES_0.0_OHM_1/16W_0402_SMD_RC04 | 0 |  | RC0402 | 1927.307 | 877 | 90 | NO
R34 | RES_0.0_OHM_1/16W_0402_SMD_RC04 | 0 |  | RC0402 | 1983.307 | 877 | 90 | NO
R35 | R_1_RC0402_10K_? | 10K |  | RC0402 | 2042.802 | 878.622 | 90 | NO
R36 | R_1_RC0402_10K_? | 10K |  | RC0402 | 589.685 | 1636.618 | 270 | NO
R37 | RES_0.0_OHM_1/16W_0402_SMD_RC04 | 0 |  | RC0402 | 2029.685 | 610 | 180 | NO
R38 | R_1_RC0402_845K_? | 845K |  | RC0402 | 2029.685 | 670 | 0 | NO
R39 | R_1_RC0402_10K_? | 10K |  | RC0402 | 1834.685 | 420 | 270 | NO
R40 | R_1_RC0402_10K_? | 10K |  | RC0402 | 1889.685 | 420 | 90 | NO
R41 | R_1_RC0402_10K_? | 10K |  | RC0402 | 1669.685 | 420 | 90 | NO
R42 | R_1_RC0402_10K_? | 10K |  | RC0402 | 1724.685 | 420 | 90 | NO
R43 | R_1_RC0402_10K_? | 10K |  | RC0402 | 1779.685 | 420 | 90 | NO
R44 | R_1_RC0402_10K_? | 10K |  | RC0402 | 1944.685 | 420 | 90 | NO
R45 | RES_0.0_OHM_1/16W_0402_SMD_RC04 | 0 |  | RC0402 | 1698.307 | 1010.925 | 90 | NO
R46 | R_1_RC0402_10K_? | 10K |  | RC0402 | 1578.307 | 1010.925 | 270 | NO
R47 | R_1_RR0402_10K_? | 10K |  | RR0402 | 1148.307 | 1012.61 | 90 | NO
R48 | RES_0.0_OHM_1/16W_0402_SMD_RC04 | 0 |  | RC0402 | 1208.307 | 1010.925 | 90 | NO
R49 | RES_0OHM_0402_0.1W_R0402_121E | 121E |  | R0402 | 1383.307 | 1010.925 | 90 | NO
R50 | 100K-1/16W-5%-0603_0_RC0402_100 | 100K |  | RC0402 | 1621.87 | 1685 | 0 | YES
R51 | R_1_RC0402_1K_? | 1K |  | RC0402 | 1621.87 | 1630 | 0 | YES
R52 | RES_1.0_OHM_1/16W_0402_SMD_RC04 | 0 |  | RC0402 | 1744.685 | 1720 | 180 | YES
R53 | R_1_RC0402_10K_? | 10K |  | RC0402 | 1744.685 | 1661.528 | 180 | YES
R54 | R_1_RC0402_10K_? | 10K |  | RC0402 | 1744.685 | 1602.472 | 180 | YES
R55 | R_1_RC0402_1K_? | 1K |  | RC0402 | 1744.685 | 1542.472 | 0 | YES
R56 | RES_1.0_OHM_1/16W_0402_SMD_RC04 | 0 |  | RC0402 | 1779.685 | 1795 | 270 | YES
R57 | R_1_RC0402_10K_? | 10K |  | RC0402 | 1839.685 | 1465 | 270 | YES
R58 | R_1_RC0402_10K_? | 10K |  | RC0402 | 1834.685 | 1885 | 90 | YES
R59 | RES_1.0_OHM_1/16W_0402_SMD_RC04 | 0 |  | RC0402 | 1834.685 | 1795 | 270 | YES
R60 | R_1_RC0402_1K_? | 1K |  | RC0402 | 1894.685 | 1465 | 90 | YES
R61 | RES_1.0_OHM_1/16W_0402_SMD_RC04 | 0 |  | RC0402 | 1889.685 | 1795 | 270 | YES
R62 | RES_1.0_OHM_1/16W_0402_SMD_RC04 | 0 |  | RC0402 | 1944.685 | 1795 | 270 | YES
R63 | R_1_RC0402_10K_? | 10K |  | RC0402 | 1951.898 | 1465 | 270 | YES
R64 | R_1_RC0402_1K_? | 1K |  | RC0402 | 2009.685 | 1465 | 90 | YES
R65 | RES_1.0_OHM_1/16W_0402_SMD_RC04 | 0 |  | RC0402 | 537.685 | 1098.472 | 0 | YES
R66 | R_1_RC0402_10K_? | 10K |  | RC0402 | 537.685 | 1157.528 | 0 | YES
R67 | R_1_RC0402_1K_? | 1K |  | RC0402 | 537.685 | 1217.528 | 180 | YES
R68 | R_1_RC0402_10K_? | 10K |  | RC0402 | 2064.685 | 1602.472 | 0 | YES
R69 | R_1_RC0402_1K_? | 1K |  | RC0402 | 2064.685 | 1547 | 180 | YES
R70 | R_1_RC0402_10K_? | 10K |  | RC0402 | 502.685 | 875 | 270 | YES
R71 | RES_1.0_OHM_1/16W_0402_SMD_RC04 | 0 |  | RC0402 | 502.685 | 965 | 90 | YES
R72 | R_1_RC0402_1K_? | 1K |  | RC0402 | 387.685 | 1325 | 270 | YES
R73 | RES_1.0_OHM_1/16W_0402_SMD_RC04 | 0 |  | RC0402 | 447.685 | 965 | 90 | YES
R74 | R_1_RC0402_10K_? | 10K |  | RC0402 | 442.685 | 1325 | 90 | YES
R75 | R_1_RC0402_10K_? | 10K |  | RC0402 | 392.685 | 875 | 270 | YES
R76 | RES_1.0_OHM_1/16W_0402_SMD_RC04 | 0 |  | RC0402 | 392.685 | 965 | 90 | YES
R77 | RES_1.0_OHM_1/16W_0402_SMD_RC04 | 0 |  | RC0402 | 337.685 | 965 | 90 | YES
R78 | R_1_RC0402_1K_? | 1K |  | RC0402 | 272.685 | 1325 | 270 | YES
R79 | R_1_RC0402_10K_? | 10K |  | RC0402 | 330.472 | 1325 | 90 | YES
R80 | R_1_RC0402_10K_? | 10K |  | RC0402 | 207.685 | 1157.528 | 180 | YES
R81 | R_1_RC0402_1K_? | 1K |  | RC0402 | 207.685 | 1213 | 0 | YES
R82 | R_1_RC0402_41.2K_? | 41.2K |  | RC0402 | 1081.767 | 371.898 | 180 | NO
R83 | RES_1.0_OHM_1/16W_0402_SMD_RC_1 | 100K |  | RC0402 | 976.767 | 366.898 | 90 | NO
R84 | RES_1.0_OHM_1/16W_0402_SMD_RC04 | 0 |  | RC0402 | 1348.767 | 346.898 | 0 | NO
R85 | R_1_RC0402_243K_? | 243K |  | RC0402 | 1416.767 | 271.898 | 180 | NO
R86 | RES_1.0_OHM_1/16W_0402_SMD_RC_2 | 12K |  | RC0402 | 1006.767 | 276.898 | 90 | NO
R87 | R_1_RC0603_1M_? | 1M |  | RC0603 | 1333.767 | 255.898 | 270 | NO
R88 | R_1_RC0402_10K_? | 10K |  | RC0402 | 1101.767 | 246.898 | 270 | NO
R89 | RES_1.0_OHM_1/16W_0402_SMD_RC04 | 0 |  | RC0402 | 1156.767 | 246.898 | 90 | NO
R90 | RES_1.0_OHM_1/16W_0402_SMD_RC_1 | 100K |  | RC0402 | 1211.767 | 246.898 | 90 | NO
R91 | R_1_RC0402_10K_? | 10K |  | RC0402 | 1156.787 | 157.082 | 270 | NO
R92 | R_1_RC0402_100K_? | 100K |  | RC0402 | 1529.307 | 1468 | 270 | YES
R93 | RES_0.0_OHM_1/16W_0402_SMD_RC04 | 0 |  | RC0402 | 1476.307 | 1468 | 270 | YES
R94 | R_1_RC0402_10K_? | 10K |  | RC0402 | 1360.307 | 1468 | 90 | YES
R95 | RES_0.0_OHM_1/16W_0402_SMD_RC04 | 0 |  | RC0402 | 1418.307 | 1468 | 270 | YES
R96 | RES_0.0_OHM_1/16W_0402_SMD_RC04 | 0 |  | RC0402 | 795 | 2027 | 270 | NO
R150 | RES_0OHM_0402_63MW_R0402_0E | 0E |  | R0402 | 780.691 | 2031.386 | 270 | YES
R151 | RES_0OHM_0402_63MW_R0402_0E | 0E |  | R0402 | 1797.008 | 2062.954 | 180 | YES
R874 | RES_0OHM_0402_63MW_R0402_0E | 0E |  | R0402 | 716.959 | 1828.575 | 180 | YES
R875 | RES_0OHM_0402_63MW_R0402_0E | 0E |  | R0402 | 698.959 | 1846.575 | 90 | YES
R876 | RES_0OHM_0402_63MW_R0402_0E | 0E |  | R0402 | 934.459 | 2069.685 | 90 | YES
R2610 | RES_100K_0402_63MW_R0402_100K | 100K |  | R0402 | 923.041 | 1887.185 | 0 | YES
R2611 | RES_100K_0402_63MW_R0402_100K | 100K |  | R0402 | 923.041 | 1847.185 | 0 | YES
R2612 | RES_1K_0402_63MW_R0402_1K | 1K |  | R0402 | 923.041 | 1927.185 | 180 | YES
R10784 | RES_100K_1/16W_5%_0402_SMD_1_R0 | 200 |  | R0402 | 385.274 | 364.118 | 90 | YES
R10798 | R_1_RC0805_620E_? | 620E |  | RC0805 | 497.9 | 364.378 | 90 | YES
R10922 | RES_0OHM_0402_63MW_R0402_0E | 0E |  | R0402 | 817.392 | 1994.685 | 90 | YES
R10923 | RES_0OHM_0402_63MW_R0402_0E | 0E |  | R0402 | 799.392 | 2012.685 | 180 | YES
R10924 | RES_0OHM_0402_63MW_R0402_0E | 0E |  | R0402 | 876.959 | 2051.685 | 180 | YES
R10925 | RES_0OHM_0402_63MW_R0402_0E | 0E |  | R0402 | 817.392 | 2069.685 | 90 | YES
R10926 | RES_0OHM_0402_63MW_R0402_0E | 0E |  | R0402 | 1111.959 | 2040.033 | 180 | YES
R10927 | RES_0OHM_0402_63MW_R0402_0E | 0E |  | R0402 | 1054.459 | 2058.033 | 90 | YES
R10928 | RES_0OHM_0402_63MW_R0402_0E | 0E |  | R0402 | 1169.459 | 2058.734 | 90 | YES
R10930 | RES_0OHM_0402_63MW_R0402_0E | 0E |  | R0402 | 1417.459 | 2120 | 270 | YES
R10931 | RES_0OHM_0402_63MW_R0402_0E | 0E |  | R0402 | 1351.651 | 2120 | 270 | YES
R10932 | RES_0OHM_0402_63MW_R0402_0E | 0E |  | R0402 | 1491.959 | 2024.285 | 180 | YES
R10933 | RES_0OHM_0402_63MW_R0402_0E | 0E |  | R0402 | 1434.519 | 2006.285 | 270 | YES
R10934 | RES_0OHM_0402_63MW_R0402_0E | 0E |  | R0402 | 1549.459 | 2006.285 | 270 | YES
R10935 | RES_0OHM_0402_63MW_R0402_0E | 0E |  | R0402 | 1609.459 | 2024.285 | 180 | YES
R10936 | RES_0OHM_0402_63MW_R0402_0E | 0E |  | R0402 | 1590.758 | 2042.986 | 90 | YES
R10937 | RES_0OHM_0402_63MW_R0402_0E | 0E |  | R0402 | 1760.307 | 2063.655 | 180 | YES
R10938 | RES_0OHM_0402_63MW_R0402_0E | 0E |  | R0402 | 1778.307 | 2081.655 | 90 | YES
R10939 | RES_0OHM_0402_63MW_R0402_0E | 0E |  | R0402 | 817.392 | 1704.685 | 90 | YES
R10940 | RES_0.0_OHM_1/16W_0402_SMD_RC04 | 0 |  | RC0402 | 1095.185 | 1935.815 | 270 | NO
R10941 | RES_0.0_OHM_1/16W_0402_SMD_RC04 | 0 |  | RC0402 | 1150.185 | 1935.815 | 270 | NO
R10942 | RES_0.0_OHM_1/16W_0402_SMD_RC04 | 0 |  | RC0402 | 1779.185 | 1010.925 | 90 | NO
R10943 | RES_0.0_OHM_1/16W_0402_SMD_RC04 | 0 |  | RC0402 | 1084.185 | 1010.925 | 90 | NO
R10944 | RES_0OHM_0402_63MW_R0402_0E | 0E |  | R0402 | 1796.307 | 1933 | 180 | NO
R10945 | RES_0OHM_0402_63MW_R0402_0E | 0E |  | R0402 | 923.041 | 1967.815 | 0 | YES
R11114 | RES_3.3K_0402_63MW_R0402_3.3K | 3.3K |  | R0402 | 724.315 | 1303.5 | 0 | NO
R11115 | RES_10K_0402_63MW_R0402_10K | 10K |  | R0402 | 724.315 | 1393.5 | 0 | NO
R11191 | RESISTOR_0OHM_0402_100MW_R0402_ | 0ohm |  | R0402 | 847.685 | 1458.5 | 0 | YES
R11192 | RES SMD 100K OHM 1% 1/16W 0402_ | 100K |  | R0402 | 772.685 | 1458.5 | 0 | YES
R11194 | RES_10K_0402_63MW_R0402_10K | 10K |  | R0402 | 847.685 | 1538.5 | 180 | YES
R11195 | RES_10K_0402_63MW_R0402_10K | 10K |  | R0402 | 848 | 1501 | 0 | YES
R11196 | R_1_RC0402_10K_? | 10K |  | RC0402 | 1507.295 | 1900.5 | 180 | YES
R11197 | R_1_RC0402_10K_? | 10K |  | RC0402 | 1262.335 | 1980.5 | 0 | YES
R11198 | R_1_RC0402_10K_? | 10K |  | RC0402 | 1260.5 | 1906.895 | 270 | YES
R11199 | R_1_RC0402_10K_? | 10K |  | RC0402 | 1205.5 | 1906.895 | 270 | YES
R11200 | R_1_RC0402_10K_? | 10K |  | RC0402 | 1085.5 | 1906.895 | 270 | YES
R11205 | R_1_RC0402_10K_? | 10K |  | RC0402 | 1399.693 | 1599.5 | 180 | YES
R11206 | R_1_RC0402_10K_? | 10K |  | RC0402 | 1399.693 | 1544.5 | 180 | YES
R11207 | R_1_RC0402_10K_? | 10K |  | RC0402 | 1299.5 | 1558.635 | 90 | YES
R11208 | RES SMD 100K OHM 1% 1/16W 0402_ | 100K |  | R0402 | 1192.5 | 1558.635 | 90 | YES
R11209 | RES SMD 100K OHM 1% 1/16W 0402_ | 100K |  | R0402 | 1152.5 | 1558.635 | 90 | YES
R11210 | RES SMD 100K OHM 1% 1/16W 0402_ | 100K |  | R0402 | 1112.5 | 1558.635 | 90 | YES
R11211 | R_1_RC0402_10K_? | 10K |  | RC0402 | 1377.5 | 1919.693 | 90 | YES
R11212 | R_1_RC0402_10K_? | 10K |  | RC0402 | 1319.5 | 1906.895 | 90 | YES
R11213 | R_1_RC0402_10K_? | 10K |  | RC0402 | 954.5 | 1622.445 | 90 | YES
R11214 | RES_0.0_OHM_1/16W_0402_SMD_RC04 | 0 |  | RC0402 | 880.5 | 1622.445 | 270 | YES
R11215 | RES_1.0_OHM_1/16W_0402_SMD_RC04 | 0 |  | RC0402 | 1041 | 1607 | 0 | YES
R11216 | R_1_RC0402_10K_? | 10K |  | RC0402 | 922.075 | 1695.5 | 0 | YES
R11217 | R_1_RC0402_10K_? | 10K |  | RC0402 | 1491.5 | 1608.315 | 90 | YES
R11221 | RES_0.0_OHM_1/16W_0402_SMD_R060 | 0 |  | R0603 | 710 | 704.925 | 270 | NO
R11222 | RES_0.0_OHM_1/16W_0402_SMD_R060 | 0 |  | R0603 | 576 | 675.425 | 180 | NO
R11223 | RES_0OHM_0402_63MW_R0402_0E | 0E |  | R0402 | 380.172 | 1637.828 | 180 | YES
R11224 | RES_100K_0402_63MW_R0402_100K | 100K |  | R0402 | 259.238 | 1514.018 | 180 | YES
R11225 | RES_100K_0402_63MW_R0402_100K | 100K |  | R0402 | 259.238 | 1554.018 | 180 | YES
R11226 | RES_0OHM_0402_63MW_R0402_0E | 0E |  | R0402 | 449.018 | 1536.018 | 270 | YES
R11227 | RES_1K_0402_63MW_R0402_1K | 1K |  | R0402 | 259.238 | 1475.522 | 0 | YES
R11228 | RES_0OHM_0402_63MW_R0402_0E | 0E |  | R0402 | 380.172 | 1467.172 | 0 | YES
R11229 | RESISTOR_0OHM_0402_100MW_R0402_ | 0ohm |  | R0402 | 512.238 | 2038.5 | 0 | YES
R11230 | RES SMD 100K OHM 1% 1/16W 0402_ | 100K |  | R0402 | 512.238 | 2001.5 | 180 | YES
R11231 | RES_10K_0402_63MW_R0402_10K | 10K |  | R0402 | 512.238 | 2078.004 | 0 | YES
R11232 | RES_10K_0402_63MW_R0402_10K | 10K |  | R0402 | 512.238 | 2116.5 | 180 | YES
R11233 | RES SMD 100K OHM 1% 1/16W 0402_ | 100K |  | R0402 | 1995 | 552 | 0 | YES
R2L2 | RESN#1_SMR0402A_0_C17927-001 | 0 |  | SMR0402A | 2278 | 1125.878 | 0 | NO
R2L6 | RESN_SMR0402A_10K_A93548-034 | 10K |  | SMR0402A | 2318.112 | 1125.878 | 0 | NO
R2L7 | RESN#1_SMR0402A_0_C17927-001 | 0 |  | SMR0402A | 2158.112 | 1545.878 | 0 | NO
R2L8 | RESN#1_SMR0402A_0_C17927-001 | 0 |  | SMR0402A | 2198.112 | 1545.878 | 0 | NO
R2L9 | RESN_SMR0402A_10K_A93548-034 | 10K |  | SMR0402A | 905 | 1746 | 90 | YES
R2L10 | RESN#1_SMR0402A_0_C17927-001 | 0 |  | SMR0402A | 1018 | 1782 | 90 | YES
TP1 | T_POINT1#1_TP_40C_? | ? |  | TP_40C | 1572.685 | 299 | 0 | NO
TP2 | T_POINT1#1_TP_40C_? | ? |  | TP_40C | 285.685 | 2082 | 0 | NO
TP3 | T_POINT1#1_TP_40C_? | ? |  | TP_40C | 591.685 | 939.5 | 0 | NO
TP4 | T_POINT1#1_TP_40C_? | ? |  | TP_40C | 1024.307 | 2034 | 0 | NO
TP5 | T_POINT1#1_TP_40C_? | ? |  | TP_40C | 729.685 | 1656 | 0 | NO
TP6 | T_POINT1#1_TP_40C_? | ? |  | TP_40C | 591.685 | 815 | 0 | NO
TP7 | T_POINT1#1_TP_40C_? | ? |  | TP_40C | 680.685 | 445 | 0 | NO
TP8 | T_POINT1#1_TP_40C_? | ? |  | TP_40C | 442.685 | 429 | 0 | NO
TP9 | T_POINT1#1_TP_40C_? | ? |  | TP_40C | 603.685 | 1216 | 0 | NO
TP10 | T_POINT1#1_TP_40C_? | ? |  | TP_40C | 1483.685 | 879 | 0 | NO
TP11 | T_POINT1#1_TP_40C_? | ? |  | TP_40C | 779.845 | 1072.298 | 0 | NO
TP12 | T_POINT1#1_TP_40C_? | ? |  | TP_40C | 2126.685 | 983 | 0 | NO
TP13 | T_POINT1#1_TP_40C_? | ? |  | TP_40C | 1035.145 | 153.898 | 0 | NO
TP14 | T_POINT1#1_TP_40C_? | ? |  | TP_40C | 2118.685 | 1431 | 0 | YES
TP3026 | T POINT R_TP_40C_T POINT R | T POINT R |  | TP_40C | 728.315 | 1220.504 | 180 | NO
U2 | XR20M1170_0_TSSOP65P640X120-24N | XR20M1170 |  | TSSOP65P640X120-24N | 1809.685 | 650 | 90 | NO
U3 | LTE-LITE_0_MODULE_LTE-LITE_ LT | LTE-Lite |  | MODULE_LTE-LITE | 1453.307 | 1466 | 90 | NO
U4 | SN74AVC4T774RGYR_2_VQFN50P400X3 | SN74AVC4T774RGYR |  | VQFN50P400X350X100-17N_TI | 1902.685 | 1632 | 0 | YES
U5 | SN74AVC4T774RGYR_2_VQFN50P400X3 | SN74AVC4T774RGYR |  | VQFN50P400X350X100-17N_TI | 379.685 | 1128 | 180 | YES
U6 | LT8610EMSE-EMSE16_0_QFN50P300X4 | LT8640EUDC |  | QFN50P300X400X80-20N | 1216.767 | 421.898 | 270 | NO
U19 | NL17SZ126_1_SOT23_5_74LVC1G125G | 74LVC1G125GV,125 |  | SOT23_5 | 682.748 | 2045.524 | 90 | NO
U28 | SX1509B_1_QFN29_0P4_4X4_SX1509B | SX1509B |  | QFN29_0P4_4X4 | 1210 | 1733 | 270 | YES
U2604 | SKY13330-397LF_QFN50P200X200X65 | SKY13330-397LF |  | QFN50P200X200X65-13N_AEE | 817.392 | 1828.575 | 180 | YES
U2605 | 857139_FIL_857139_857139 | 857139 |  | FIL_857139 | 994.871 | 2051.352 | 180 | YES
U2606 | BGA824N6_TSNP-6-2_BGA824N6 | BGA824N6 |  | TSNP-6-2 | 1386.525 | 2040.033 | 180 | YES
U2607 | 857140_FIL_857140_857140 | 857140 |  | FIL_857140 | 1685.292 | 2043.97 | 270 | YES
U7122 | MM8430-2610_SMA_MM8430-2610_MM8 | MM8430-2610 |  | SMA_MM8430-2610 | 1893 | 2067 | 270 | NO
U7153 | SN74AVC1T45DRLR_SN74AVC1T45DRLR | SN74AVC1T45DRLR |  | SN74AVC1T45DRLR | 935.58 | 1484.938 | 90 | YES
U7154 | SKY13330-397LF_QFN50P200X200X65 | SKY13330-397LF |  | QFN50P200X200X65-13N_AEE | 362.172 | 1554.018 | 0 | YES
U7155 | SN74AVC1T45DRLR_SN74AVC1T45DRLR | SN74AVC1T45DRLR |  | SN74AVC1T45DRLR | 601.895 | 2058.258 | 90 | YES
U3A1 | ADT7481_SSOP10_5MM_ADT7481_D141 | ADT7481 |  | SSOP10_5MM | 2228.244 | 1329 | 90 | NO
X1 | XTAL_4P_1_XTAL_NX3225GA_ABM8G-1 | ABM8G-14.7456MHZ |  | XTAL_NX3225GA | 2149.685 | 640 | 90 | NO